## Sheet1
P=P0*exp(((miuH2-EH2)-miu~)/kT)
DFT计算所得
Hydrogen (H2) | [5 empty] | H2(ref) |  |  |  | LiH | -6.1735 | Evac | -1.0882 |  |  | -1.7606
[10 empty] | Li | -1.893 | Evac-ELiH | 5.0853 | P
Enthalpy Reference Temperature = Tr = 298.15 K |  |  |  |  | 红色单位不一样 | Standard State Pressure = p° = 0.1 MPa |  |  |  | H2 | -6.8003
|  | J·K-1 mol-1 |  |  |  | kJ·mol-1 |  |  |  | k | 8.6173e-05
T/K |  | Cp° | S° | -[G°-H°(Tr)]/T |  | H-H°(Tr) | fH° | fG° | log Kf |  | miu~KJ·mol-1 | miu~eV | kT eV | 空位P=1 | 空位p=10E-9
0 |  | 0 | 0 | INFINITE | 0 | -8.467 | 0 | 0 | 0 |  | 0 | 0 | 0 | #DIV/0! | #DIV/0!
100 |  | 28.154 | 100.727 | 155.408 | 10.0727 | -5.468 | 0 | 0 | 0 |  | -7.0737 | -0.07344 | 0.0086173 | 8.3574e-84 | 2.6428e-79
200 |  | 27.447 | 119.412 | 133.284 | 23.8824 | -2.774 | 0 | 0 | 0 |  | -18.1894 | -0.18884 | 0.017235 | 8.2236e-41 | 2.6005e-36
250 |  | 28.344 | 125.64 | 131.152 | 31.41 | -1.378 | 0 | 0 | 0 |  | -24.321 | -0.2525 | 0.021543 | 3.7471e-32 | 1.1849e-27
298.15 |  | 28.836 | 130.68 | 130.68 | 38.9622 | 0 | 0 | 0 | 0 |  | -30.4952 | -0.3166 | 0.025693 | 1.5513e-26 | 4.9055e-22
300 |  | 28.849 | 130.858 | 130.68 | 39.2574 | 0.053 | 0 | 0 | 0 |  | -30.7374 | -0.31912 | 0.025852 | 2.3494e-26 | 7.4295e-22
350 |  | 29.081 | 135.325 | 131.032 | 47.3637 | 1.502 | 0 | 0 | 0 |  | -37.3947 | -0.38823 | 0.030161 | 3.3875e-22 | 1.0712e-17
400 |  | 29.181 | 139.216 | 131.817 | 55.6864 | 2.959 | 0 | 0 | 0 |  | -44.2604 | -0.45951 | 0.034469 | 4.5992e-19 | 1.4544e-14
450 |  | 29.229 | 142.656 | 132.834 | 64.1952 | 4.42 | 0 | 0 | 0 |  | -51.3082 | -0.53268 | 0.038778 | 1.2879e-16 | 4.0729e-12
500 |  | 29.26 | 145.737 | 133.973 | 72.8685 | 5.882 | 0 | 0 | 0 |  | -58.5195 | -0.60755 | 0.043087 | 1.1919e-14 | 3.769e-10
600 |  | 29.327 | 151.077 | 136.392 | 90.6462 | 8.811 | 0 | 0 | 0 |  | -73.3682 | -0.76171 | 0.051704 | 1.1074e-11 | 3.5019e-07
700 |  | 29.441 | 155.606 | 138.822 |  | 11.749 | 0 | 0 | 0 |  | -88.7082 | -0.92097 | 0.060321 | 1.5231e-09 | 4.8163e-05
800 |  | 29.624 | 159.548 | 141.171 |  | 14.702 | 0 | 0 | 0 |  | -104.4694 | -1.0846 | 0.068939 | 6.3139e-08 | 0.0019966
900 |  | 29.881 | 163.051 | 143.411 |  | 17.676 | 0 | 0 | 0 |  | -120.6029 | -1.2521 | 0.077556 | 1.1728e-06 | 0.037089
1000 |  | 30.205 | 166.216 | 145.536 |  | 20.68 | 0 | 0 | 0 |  | -137.069 | -1.4231 | 0.086173 | 1.2391e-05 | 0.39183
1100 |  | 30.581 | 169.112 | 147.549 |  | 23.719 | 0 | 0 | 0 |  | -153.8372 | -1.5971 | 0.094791 | 8.6693e-05 | 2.7415
1200 |  | 30.992 | 171.79 | 149.459 |  | 26.797 | 0 | 0 | 0 |  | -170.884 | -1.7741 | 0.10341 | 0.00044476 | 14.0646
1300 |  | 31.423 | 174.288 | 151.274 |  | 29.918 | 0 | 0 | 0 |  | -188.1894 | -1.9538 | 0.11203 | 0.0017957 | 56.7839
1400 |  | 31.861 | 176.633 | 153.003 |  | 33.082 | 0 | 0 | 0 |  | -205.7372 | -2.136 | 0.12064 | 0.0060016 | 189.7866
1500 |  | 32.298 | 178.846 | 154.652 |  | 36.29 | 0 | 0 | 0 |  | -223.512 | -2.3205 | 0.12926 | 0.017234 | 544.9958
1600 |  | 32.725 | 180.944 | 156.231 |  | 39.541 | 0 | 0 | 0 |  | -241.5024 | -2.5073 | 0.13788 | 0.04373 | 1382.8663
1700 |  | 33.139 | 182.94 | 157.743 |  | 42.835 | 0 | 0 | 0 |  | -259.696 | -2.6962 | 0.14649 | 0.10017 | 3167.5198
1800 |  | 33.537 | 184.846 | 159.197 |  | 46.169 | 0 | 0 | 0 |  | -278.0868 | -2.8871 | 0.15511 | 0.21064 | 6660.877
1900 |  | 33.917 | 186.669 | 160.595 |  | 49.541 | 0 | 0 | 0 |  | -296.6631 | -3.08 | 0.16373 | 0.41202 | 13029.1914
2000 |  | 34.28 | 188.418 | 161.943 |  | 52.951 | 0 | 0 | 0 |  | -315.418 | -3.2747 | 0.17235 | 0.75771 | 23960.7909
2100 |  | 34.624 | 190.099 | 163.244 |  | 56.397 | 0 | 0 | 0 |  | -334.3439 | -3.4712 | 0.18096 | 1.3213 | 41784.6426
2200 |  | 34.952 | 191.718 | 164.501 |  | 59.876 | 0 | 0 | 0 |  | -353.4366 | -3.6694 | 0.18958 | 2.2007 | 69592.0781
2300 |  | 35.263 | 193.278 | 165.719 |  | 63.387 | 0 | 0 | 0 |  | -372.6854 | -3.8692 | 0.1982 | 3.5206 | 111330.4284
2400 |  | 35.559 | 194.785 | 166.899 |  | 66.928 | 0 | 0 | 0 |  | -392.089 | -4.0707 | 0.20682 | 5.4369 | 171929.688
2500 |  | 35.842 | 196.243 | 168.044 |  | 70.498 | 0 | 0 | 0 |  | -411.6425 | -4.2737 | 0.21543 | 8.1387 | 257369.7867
2600 |  | 36.111 | 197.654 | 169.155 |  | 74.096 | 0 | 0 | 0 |  | -431.3374 | -4.4782 | 0.22405 | 11.8498 | 374722.3561
2700 |  | 36.37 | 199.021 | 170.236 |  | 77.72 | 0 | 0 | 0 |  | -451.1697 | -4.6841 | 0.23267 | 16.8309 | 532240.1666
2800 |  | 36.618 | 200.349 | 171.288 |  | 81.369 | 0 | 0 | 0 |  | -471.1412 | -4.8914 | 0.24129 | 23.3841 | 739470.2764
2900 |  | 36.856 | 201.638 | 172.313 |  | 85.043 | 0 | 0 | 0 |  | -491.2402 | -5.1001 | 0.2499 | 31.8445 | 1007012.4276
3000 |  | 37.087 | 202.891 | 173.311 |  | 88.74 | 0 | 0 | 0 |  | -511.466 | -5.3101 | 0.25852 | 42.5906 | 1346833.0459
3100 |  | 37.311 | 204.111 | 174.285 |  | 92.46 | 0 | 0 | 0 |  | -531.8171 | -5.5214 | 0.26714 | 56.0406 | 1772160.7201
3200 |  | 37.528 | 205.299 | 175.236 |  | 96.202 | 0 | 0 | 0 |  | -552.2878 | -5.7339 | 0.27575 | 72.6475 | 2297316.8947
3300 |  | 37.74 | 206.457 | 176.164 |  | 99.966 | 0 | 0 | 0 |  | -572.8751 | -5.9476 | 0.28437 | 92.9034 | 2937864.1055
3400 |  | 37.946 | 207.587 | 177.072 |  | 103.75 | 0 | 0 | 0 |  | -593.5788 | -6.1626 | 0.29299 | 117.3425 | 3710694.1835
3500 |  | 38.149 | 208.69 | 177.96 |  | 107.555 | 0 | 0 | 0 |  | -614.393 | -6.3787 | 0.30161 | 146.5241 | 4633497.7684
3600 |  | 38.348 | 209.767 | 178.828 |  | 111.38 | 0 | 0 | 0 |  | -635.3142 | -6.5959 | 0.31022 | 181.043 | 5725083.0503
3700 |  | 38.544 | 210.821 | 179.679 |  | 115.224 | 0 | 0 | 0 |  | -656.3467 | -6.8142 | 0.31884 | 221.5519 | 7006086.5102
3800 |  | 38.738 | 211.851 | 180.512 |  | 119.089 | 0 | 0 | 0 |  | -677.4778 | -7.0336 | 0.32746 | 268.6783 | 8496353.3936
3900 |  | 38.928 | 212.86 | 181.328 |  | 122.972 | 0 | 0 | 0 |  | -698.715 | -7.2541 | 0.33608 | 323.1515 | 10218946.7678
4000 |  | 39.116 | 213.848 | 182.129 |  | 126.874 | 0 | 0 | 0 |  | -720.051 | -7.4756 | 0.34469 | 385.6712 | 12195994.5049
4100 |  | 39.301 | 214.816 | 182.915 |  | 130.795 | 0 | 0 | 0 |  | -741.4836 | -7.6981 | 0.35331 | 456.9807 | 14450997.1392
4200 |  | 39.484 | 215.765 | 183.686 |  | 134.734 | 0 | 0 | 0 |  | -763.012 | -7.9216 | 0.36193 | 537.8567 | 17008520.7859
4300 |  | 39.665 | 216.696 | 184.442 |  | 138.692 | 0 | 0 | 0 |  | -784.6338 | -8.1461 | 0.37055 | 629.0888 | 19893534.9685
4400 |  | 39.842 | 217.61 | 185.186 |  | 142.667 | 0 | 0 | 0 |  | -806.35 | -8.3716 | 0.37916 | 731.5191 | 23132666.1954
4500 |  | 40.017 | 218.508 | 185.916 |  | 146.66 | 0 | 0 | 0 |  | -828.159 | -8.598 | 0.38778 | 845.9939 | 26752674.802
4600 |  | 40.188 | 219.389 | 186.635 |  | 150.67 | 0 | 0 | 0 |  | -850.0524 | -8.8253 | 0.3964 | 973.2927 | 30778216.8914
4700 |  | 40.355 | 220.255 | 187.341 |  | 154.698 | 0 | 0 | 0 |  | -872.0335 | -9.0535 | 0.40501 | 1114.3391 | 35238497.9171
4800 |  | 40.518 | 221.106 | 188.035 |  | 158.741 | 0 | 0 | 0 |  | -894.1008 | -9.2826 | 0.41363 | 1270.0249 | 40161712.7546
4900 |  | 40.676 | 221.943 | 188.719 |  | 162.801 | 0 | 0 | 0 |  | -916.2527 | -9.5126 | 0.42225 | 1441.2542 | 45576460.6242
5000 |  | 40.829 | 222.767 | 189.392 |  | 166.876 | 0 | 0 | 0 |  | -938.492 | -9.7435 | 0.43087 | 1629.0302 | 51514458.2113
5100 |  | 40.976 | 223.577 | 190.054 |  | 170.967 | 0 | 0 | 0 |  | -960.8087 | -9.9752 | 0.43948 | 1834.1248 | 58000120.2371
5200 |  | 41.117 | 224.374 | 190.706 |  | 175.071 | 0 | 0 | 0 |  | -983.2068 | -10.2077 | 0.4481 | 2057.5833 | 65066496.3294
5300 |  | 41.252 | 225.158 | 191.349 |  | 179.19 | 0 | 0 | 0 |  | -1005.6804 | -10.441 | 0.45672 | 2300.2473 | 72740207.2628
5400 |  | 41.379 | 225.931 | 191.982 |  | 183.322 | 0 | 0 | 0 |  | -1028.2384 | -10.6752 | 0.46534 | 2563.3465 | 81060133.9715
5500 |  | 41.498 | 226.691 | 192.606 |  | 187.465 | 0 | 0 | 0 |  | -1050.8685 | -10.9102 | 0.47395 | 2847.5593 | 90047730.7002
5600 |  | 41.609 | 227.44 | 193.222 |  | 191.621 | 0 | 0 | 0 |  | -1073.576 | -11.1459 | 0.48257 | 3154.0524 | 99739895.8234
5700 |  | 41.712 | 228.177 | 193.829 |  | 195.787 | 0 | 0 | 0 |  | -1096.3549 | -11.3824 | 0.49119 | 3483.6539 | 110162808.1109
5800 |  | 41.806 | 228.903 | 194.427 |  | 199.963 | 0 | 0 | 0 |  | -1119.2074 | -11.6197 | 0.49981 | 3837.4664 | 121351341.5484
5900 |  | 41.89 | 229.619 | 195.017 |  | 204.148 | 0 | 0 | 0 |  | -1142.1371 | -11.8577 | 0.50842 | 4216.6973 | 133343678.2158
6000 |  | 41.965 | 230.323 | 195.6 |  | 208.341 | 0 | 0 | 0 |  | -1165.13 | -12.0964 | 0.51704 | 4621.8047 | 146154296.6778